## 2023
PV Modulhersteller für langlebige Glas-Glas Module in alphabetischer Reihenfolge |  |  | PV Module mit der doppelten Anzahl von "Halb-Zellen" haben prizip-bedingt einen höheren Wirkungsgrad.
Die LUNA e.V. haftet nicht für die hier angebotenen Daten. |  |  | PV Module für Wohnhäuser mit bis zu 60 Zellen oder 120 Halbzellen sind Blau markiert.
Stand 21. Januar 2024 |  |  | Standardabmessungen sind: |  |  | 1722 x 1041 mm, 1,79 m2, bis 390 W, bis 21,8 % Wirkungsgrad
1722 x 1134 mm, 1,95 m2, bis 450 W, bis 23,0 % Wirkungsgrad
1762 x 1134 mm, 1,99 m2, bis 455 W, bis 22,8 % Wirkungsgrad
PV Module für große PV Anlagen mit 72 Zellen oder 144 - 156 Halbzellen sind in schwarzer Schrift aufgeführt.
|  |  | Standardabmessungen sind: |  |  | 2278 x 1134 mm, 2,58 m2, bis 590 W, bis 22,8 % Wirkungsgrad
2384 x 1303 mm, 3,11 m2, bis 720 W, bis 23,2 % Wirkungsgrad
Hersteller | Internetseiten der Hersteller | Produktnamen | Nennleistung |  | Zelltyp | Anzahl Zellen | Abmessungen |  | STC Wirkungsgrad |  | P gerade unter 7 kW | Flächenbedarf
|  |  | Min | Max |  |  | Länge (mm) | Breite (mm) | Min | Max |  | netto
1. Modulproduktion in Europa | [11 empty] | m2
AxSun Solar GmbH | https://www.axsun.de/solarmodule/glas-glas-infinity | AX M-108 GG 2.0² infinity | 415 | 420 | Halbe-Mono | 108 | 1722 | 1134 | 21.25% | 21.51%
Meyer-Burger | https://www.meyerburger.com/de/solarmodul | Meyer Burger Glass | 370 | 390 | Halbe-Mono | 120 | 1722 | 1041 | 20.64% | 21.76% | 6.93 | 32.2668
Solarwatt GmbH | https://www.solarwatt.de/loesungen/unsere-produkte/uebersicht/module | EasyIn (Indach Modul) | 305 | 320 | Mono | 60 | 1688 | 1035 | 17.46% | 18.32%
|  | vision GM 3.0 style | 360 | 370 | Halbe-Mono | 120 | 1780 | 1052 | 19.23% | 19.76%
|  | vision GM 3.0 pure | 365 | 380 | Halbe-Mono | 120 | 1780 | 1052 | 19.49% | 20.29% | 6.75 | 33.7061
|  | vision AM 4.5 style | 420 | 425 | Halbe-Mono | 108 | 1722 | 1134 | 21.51% | 21.76%
|  | vision AM 4.5 pure | 425 | 430 | Halbe-Mono | 108 | 1722 | 1134 | 21.76% | 22.02% | 6.88 | 31.244
Solitec | www.solitek.eu | SOLID Framed |  | 370 | Mono | 60 | 1782 | 1061 |  | 19.57%
|  | Blackstar |  | 420 | halbe-Mono | 108 | 1722 | 1134 |  | 21.51%
Solyco AG | https://www.solyco.com/produkte/#module | R-TG 108p | 400 | 405 | Halbe-Mono | 108 | 1722 | 1134 | 20.48% | 20.74%
|  | R-TG 108n |  | 420 | Halbe-Mono | 108 | 1722 | 1134 |  | 21.51%
|  | R-BG 108n |  | 420 | Halbe-Mono | 108 | 1722 | 1134 |  | 21.51%
|  | R-TG 108h |  | 430 | Halbe-Mono | 108 | 1722 | 1134 |  | 22.02% | 6.88 | 31.244
Sonnenstromfabrik | www.sonnenstromfabrik.com | Brilliant GLASS/GLASS M32 (51% Transparents) | 165 | 175 | Mono | 32 | 1700 | 1000 | 9.706% | 10.29%
|  | Brilliant GLASS/GLASS M48 (27% Transparents) | 255 | 265 | Mono | 48 | 1700 | 1000 | 15% | 15.59%
|  | EXCELLENT GLASS/GLASS M54 | 285 | 295 | Mono | 54 | 1550 | 1000 | 18.39% | 19.03%
|  | EXCELLENT GLASS/GLASS M60 | 320 | 330 | Mono | 60 | 1700 | 1000 | 18.82% | 19.41%
|  | EXCELLENT GLASS/GLASS M72 | 385 | 395 | Mono | 72 | 2050 | 1000 | 18.78% | 19.27%
|  | DIAMOND GLASS/GLASS | 350 | 360 | Halbe-Mono | 96 | 1560 | 1145 | 19.59% | 20.15%
|  | DIAMOND GLASS/GLASS | 395 | 415 | Halbe-Mono | 108 | 1745 | 1145 | 19.77% | 20.77% | 6.8 | 33.9664
2. Moduleproduktion nicht in Europa
AXITEC | https://www.axitecsolar.com/solarmodule-von-axitec | AXIblackbiperfect GXXL | 415 | 420 | Halbe-Mono | 108 | 1722 | 1134 | 21.25% | 21.51%
|  | AXIblackbiperfect GL | 425 | 440 | Halbe-Mono | 108 | 1762 | 1134 | 21.27% | 22.02% | 6.96 | 31.9697
|  | AXIbiperfect GL WB | 430 | 450 | Halbe-Mono | 108 | 1762 | 1134 | 21.52% | 22.52% | 6.96 | 31.9697
|  | AXIbiperfect GXXL TS | 560 | 580 | Halbe-Mono | 144 | 2278 | 1134 | 21.68% | 22.45%
BAUER Energiekonzepte | https://bauer-energiekonzepte.de | BS-108M10HBT-GG | 430 | 440 | Halbe-Mono | 108 | 1762 | 1134 | 21.52% | 22.02%
|  | BS-108M10HBB-GG Black | 430 | 440 | Halbe-Mono | 108 | 1762 | 1134 | 21.52% | 22.02%
Ja Solar | https://jasolar.com/html/german/ | JAM54D40 LB | 430 | 455 | Halbe-Mono | 108 | 1762 | 1134 | 21.52% | 22.77%
|  | JAM54D41 LB (schwarzer Rahmen) | 430 | 455 | Halbe-Mono | 108 | 1762 | 1134 | 21.52% | 22.77%
|  | JAM72D40 LB | 575 | 600 | Halbe-Mono | 144 | 2333 | 1134 | 21.73% | 22.68%
|  | JAM72D42 LB | 610 | 635 | Halbe-Mono | 144 | 2465 | 1134 | 21.82% | 22.72%
Jinko Solar | https://jinkosolar.eu/de/downloads-de/datenblaetter-tiger-neo/ | Tiger Neo N-Type 54HL4R-BDV | 420 | 440 | Halbe-Mono | 108 | 1762 | 1134 | 21.02% | 22.02% | 6.96 | 31.9697
|  | Tiger Neo N-Type 72HL4-BDV | 570 | 590 | Halbe-Mono | 144 | 2278 | 1134 | 22.07% | 22.84%
|  | Tiger Neo N-Type 78HL4-BDV | 610 | 630 | Halbe-Mono | 156 | 2465 | 1134 | 21.82% | 22.54%
Jolywood | http://www.jolywood.cn/en/Product-6.html | NIWA JW-HD108N | 415 | 440 | Halbe-Mono | 108 | 1722 | 1134 | 21.25% | 22.53% | 6.96 | 31.244
|  | NIWA BLACK HD108N | 415 | 440 | Halbe-Mono | 108 | 1722 | 1134 | 21.25% | 22.53% | 6.96 | 31.244
|  | NIWA PRO JW-HD144N | 565 | 590 | Halbe-Mono | 144 | 2278 | 1134 | 21.87% | 22.84%
|  | NIWA PRO JW-HD156N | 610 | 635 | Halbe-Mono | 156 | 2465 | 1134 | 21.82% | 22.72%
Longi Solar | https://www.longi.com/de/download/ | keine Glas-Glas Module
Luxor Solar GmbH | https://www.luxor.solar/de/downloads.html | ECO Line P-Type Glas-Glas Bifacial M108/400-420 | 400 | 420 | Halbe-Mono | 108 | 1724 | 1134 | 20.46% | 21.48%
|  | ECO Line N-Type TOPCON Glas-Glas Bifacial M108/415-435 | 415 | 435 | Halbe-Mono | 108 | 1722 | 1134 | 21.25% | 22.28% | 6.96 | 31.244
|  | ECO Line N-Type HJT Glas-Glas Bifacial M108/430-450 | 430 | 450 | Halbe-Mono | 108 | 1722 | 1134 | 22.02% | 23.04% | 6.96 | 31.244
|  | ECO Line N-Type HJT Glas-Glas Half Cell Bifacial M144/570-590 | 570 | 590 | Halbe-Mono | 144 | 2279 | 1134 | 22.06% | 22.83%
|  | ECO Line N-Type TOPCON Glas-Glas Bifacial M144/600-620 | 600 | 620 | Halbe-Mono | 144 | 2382 | 1134 | 22.21% | 22.95%
|  | ECO Line N-Type HJT Glas-Glas Half Cell Bifacial M132/700-720 | 700 | 720 | Halbe-Mono | 132 | 2384 | 1303 | 22.53% | 23.18%
Sharp | https://www.sharp.de/monocrystalline-solar-panels/570wp-nbjd570 | NBJD570 | 570 | 580 | Halbe-Mono | 144 | 2278 | 1134 | 22.07% | 22.45%
Trina Solar Co. Ltd. | https://www.trinasolar.com/de | Trina Vertex S+ TSM-NEG 9RC.27 | 415 | 440 | Halbe-Mono | 144 | 1762 | 1134 | 20.77% | 22.02% | 6.96 | 31.9697
|  | Trina Vertex S+ TSM NEG 9R.28 | 425 | 450 | Halbe-Mono | 144 | 1762 | 1134 | 21.27% | 22.52% | 6.96 | 31.9697
|  | Vertex Bifacial TSM-DEG19RC.20 | 560 | 580 | Halbe-Mono | 132 | 2384 | 1134 | 20.71% | 21.45%
|  | Vertex N TSM-NEG19RC.20 | 585 | 610 | Halbe-Mono | 132 | 2382 | 1134 | 21.66% | 22.58%
|  | Vertex Bifacial TSM-DEG21C.20 | 645 | 665 | Halbe-Mono | 132 | 2384 | 1303 | 20.76% | 21.41%
|  | Vertex N Bifacial TSM-NEG21C.20 | 675 | 700 | Halbe-Mono | 132 | 2384 | 1303 | 21.73% | 22.53%
Fehlt ein Hersteller oder ein wichtiges Modul?
Gerne eine Email schreiben an: ulrich.barbara.boeke(at)t-online.de